## INWESTORSKI
KOSZTORYS OFERTOWY
projektu zagospodarowania terenu przy szkole i drogi dojazdowej do szkoły w msc. Gózd Stary, Gmina Stara Błotnica dz. nr ew. gruntu (159/1, 159/2, 363/1, 363/2, 358)
Lp. | Podstawa wyceny | Nazwa grupy asortymentowej. Opis pozycji kosztorysowej. | Nazwa jedn. obmiar. | Ilość jedn. obmiar. | Cena jedn. (zł) | Cena ofertowa
1 | 2 | 3 | 4 | 5 | 6 | 7
I Roboty przygotowawcze.
1 | KNNR1 011101 D-01.01.01 | Odtworzenie punktów, roboty pomiarowe, inwentarytzacja powykonawcza - droga =100,54m | km | 0.11
II Roboty rozbiórkowe.
2 | KNNR6 080203 | Mechaniczne rozebranie nawierzchni z mas mineralno-bitumicznych placu o gr. 4cm =285,0 | m2 | 285
3 | KNNR6 080102 | Mechaniczne rozebranie podbudowy z kruszywa gr. 15cm | m2 | 285
4 | KNNR6 080506 | Rozebranie chodników z płyt betonowych 50x50x7cm na podsypce piaskowej =75,0 | m2 | 75
5 | KNNR1 080608 | Rozebranie obrzeży chodnikowych =80,0m | m | 80
6 | KNNR1 080803 | Rozebranie ogrodzenia z siatki stalowej wraz z słupkami i cokołem betonowym =26,0m | m | 26
III Roboty ziemne.
7 | KNNR6 020205 D-02.01.01 | Wykopy związane z korytowaniem pod jezdnie i miejsca postojowe wbudowaniem urobku skarpy, z odwiezieniem nadmiaru urobku na odległość do 2km 1)Jezdnie 153,00x0,4=61,20 2)Miejsca postojowe 130,00x0,4=52,0 3)Chodniki 177,00x0,30=53,1 Łacznie: 61,20+52,0+53,1=166,30 | m3 | 166.3
8 | KNNR6 020205 D-02.01.01 | Wykopy zwiazane z wykonaniem stóp fundamentowych pod słupki ogrodzeniowe stalowe 60x40x2mm =85x(0,6x0,3x0,3)=4,59 | m3 | 4.59
9 | KNNR6 020205 D-02.01.01 | Wykopy związane z wykonaniem studni wpustów deszczowych, studni bezodpływowej i przykanalików Ø200mm wraz z zasypaniem i odwiezieniemnadmiaru urobku na odległość do 2km: 1)Studnie Ø500mm (szt. 2)=2x1,35x0,5=1,35 2)Studnie bezodpływowa Ø1200mm (szt. 1): 1x3,00x1,20=3,60 3)Przykanaliki D=200mm: (8,0+2,0)x0,6x1,5=9,0 Łącznie: 1,35+3,60+9,0=13,95 | m3 | 13.95
IV. Podbudowa.
10 | KNNR6 010301 D-04.01.01 | Profilowanie i zagęszczanie podłoża pod warstwy konstrukcyjne nawierzchni: chodniki, jezdnie, zatoki postojowe =153,0+130,0+177,0=460,00 | m2 | 460
11 | KNNR6 011101 D-04.05.01 | Wykonanie warstwy gruntu stabilizowanego cementem o Rm=1,5 MPa gr. 15cm pod konstrukcje jezdni, miejsc postojowych: =153,0+130,0=283,00 | m2 | 283
12 | KNNR6 011102 D-04.05.01 | Wykonanie warstwy gruntu stabilizowanego cementem o Rm=1,5 MPa gr. 10cm pod konstrukcję chodnika: =177,0 | m2 | 177
13 | KNNR6 01040300 D-04.02.01 | Wykonanie warstwy podsypki piaskowej gr. 10cm pod , chodniki, krawęzniki i obrzeża: =177+125x0,25+60x0,35=229,25 | m2 | 229.25
14 | KNNR6 01040400 D-04.02.01 | Wykonanie warstwy podsypki piaskowej gr. 20cm pod konstrukcję jezdni, miejsc postojowych : =153+130=283,00 | m2 | 283
15 | KNNR6 01130200 D-04.04.02 | Wykonanie podbudowy zasadniczej z mieszanki kruszywa łamanego stabilizowanego mechanicznie 0/63mm gr.20cm pod jezdnie i miejsca postojowe: =283,00 | m2 | 283
16 | KNNR6 100506 100507 D-04.03.01 | Oczyszczenie i skropienie podbudowy asfaltowej asfaltem w ilości 0,1-0,3 kg/m2: =250 | m2 | 250
V. Nawierzchnia.
17 | KNNR6 050203 D-05.03.23a | Wykonanie nawierzchni jezdni manewrowych i miejsc postojowych z kostki betonowej wibroprasowanej gr. 8cm na podsypce cementowo piaskowej 1:4 gr.3cm: =153,00+130,00=283,00 | m2 | 283
18 | KNNR6 05020201 D-08.02.02 | Nawierzchnia chodnika z kostki betonowej wibroprasowanej gr. 6cm na podsypce cementowo piaskowej 1:4 gr.3cm: =177,00 | m2 | 177
19 | KNNR6 3080303 D.05.03.05 | Wykonanie warstwy ścieralnej z betonu asfaltowego AC 11 S 50/70 gr. 5 cm: =250,00 | m2 | 250
VI. Pobocza.
20 | KNNR6 130101 D-04.01.01 D-06.03.01 | Mechaniczne profilowanie poboczy gruntowych: 1. Pobocza: 60,0x2x0,5=60,0 | m2 | 60
21 | KNNR6 011205 D-06.03.01 | Wykonanie nawierzchni poboczy z kruszywa łamanego stabilzowanego mechanicznie 0/31,5mm gr 10cm: =60,0 | m2 | 60
VII. Krawężniki i obrzeża
22 | KNNR6 0404300 D-08.03.01 | Obrzeża betonowe o wymiarach 30x8x100cm na podsypce piaskowej i ławie betonowej przy chodnikach: =125+28=153,0 | m | 153
23 | KNNR6 04030401 D-08.01.01 | Krawężniki betonowe typu lekkiego o wymiarach 15x30x100cm wraz z wykmonaniem ław z oporem z betonu C12/15 = 60 | m | 60
VII. Odwodnienie
24 | Kalkulacja własna D-03.02.01 | Wykonanie wpustu deszczowego ulicznego z kratą żeliwną na studniach betonowych D=500mm z pierścieniem odciążającym i przykanalikiami PVC D=200mm o łacznej dł. 10,0m wraz z zasypaniem i zagęszczeniem | szt. | 2
25 | Kalkulacja własna D-03.02.01 | Studnia bezodpływowa Ø1200mm wypełniona kruszywem naturalnym 20/40mm do 2/3 wysokości | szt. | 1
VIII. Roboty wykończeniowe
26 | Kalkulacja własna D-09.01.01 | Humusowanie powierzchni skarp i zieleńców z obsianiem ziarnami traw =135,0 | m2 | 135
27 | Kalkulacja własna | Stopy fundamentowe betonowe o pojemności do 0,5m3 z zastosowaniem pompy do betonu B-20 =85x(0,6x0,3x0,3)=4,59 | m3 | 4.59
28 | Kalkulacja własna | Ustawienie ławek konstrukcji stalowo drwenianiej z oparciem ze szczeblami lakierowanymi o wymiarach 2,50x0,8m | szt. | 2
29 | Kalkulacja własna | Ogrodzenie z siatki zgrzewnej ocynkowanej 50x200x5mm wysokości 2,05m na slupkach stalowych 60x40x2mm o rozstawie 2,5m na gniazdach cokołów | m | 190
Słownie: ………………………………………………………………………………………………………. |  |  |  |  | RAZEM
0
0